## （表紙・工事概要）
|  |  |  | 課長 |  | 課長 補佐 |  | 係長 | 係
（金抜）
[5 empty] | 令和７年度 |  |  |  | 住第０７０３０号
高知県 香南市 赤岡町
実 施
[10 empty] | 市営住宅中浜団地高架タンク改修工事 |  | 設計書
第１回変更
施行方法
|  | （請 負） | 直 営
工事日数
|  | 120 | 日
工事期限
令和 年 月 日
令和 7年 9月24日 作成
令和 年 月 日 決裁
工 事 概 要
| 建物規模 ： |  | ＲＣ造４階建て
| 延床面積 ： |  | 2,093ｍ2
| 工事範囲 ： |  | 高架水槽および高架水槽鉄骨架台撤去（北棟、南棟共）
南棟 屋根防水改修工事（シート防水、塗膜防水）
北棟 鉄骨架台コンクリート天端 塗膜防水
機械設備工事（既存揚水ポンプ撤去後、加圧給水ポンプ設置、高架タンク撤去に伴う配管等改修）
電気設備工事（ポンプ室内制御盤改修）
起工（又は変更）理由
予 算 額 |  |  |  | 円
事 業 費 |  |  |  | 円 |  |  | 消費税相当額抜きの請負対象額
請 負
| 対象金額 |  |  | 円 |  |  |  |  | 円
内 訳
| そ の 他 |  |  | 円

## （種目別内訳）
記号 | 名称 | 摘要 | 数量 | 単位 | 単価 | 金額 | 備考
市営住宅中浜団地高架タンク改修工事
直接工事費
処分費
| 高架タンク改修工事 |  | 1 | 式
計
共通費
Ⅰ | 共通仮設費 | 率算定及び積上げ | 1 | 式
Ⅱ | 現場管理費 |  | 1 | 式
調整前
Ⅲ | 一般管理費等 |  | 1 | 式 |  |  | 0
計
| 合計（工事価格） | [5 empty] | 一万円単位
| 消費税等相当額 |  | 1 | 式
総合計（工事費）

## （科目別内訳）
記号 | 名称 | 摘要 | 数量 | 単位 | 単価 | 金額 | 備考
Ⅰ | 高架タンク改修工事
A-1 | 仮設工事 |  | 1 | 式
処分費
A-2 | 屋根防水改修工事 |  | 1 | 式
処分費
A-3 | 解体撤去工事 |  | 1 | 式
A-4 | 機械設備新設工事 |  | 1 | 式
処分費
A-5 | 機械設備撤去工事 |  | 1 | 式
処分費
A-6 | 電気動力設備工事 |  | 1 | 式
処分費
計

## （細目別内訳）
記号 | 名称 | 摘要 | 数量 | 単位 | 単価 | 金額 | 備考
A-1 | 仮設工事
北・南棟共北面 昇降用
| 外部足場 | 枠組本足場(手摺先行方式) | 1 | 式 |  | 0 | 別紙明細第2号
| 養生ｼｰﾄ張り | 垂直養生ﾒｯｼｭｼｰﾄ | 1 | 式 |  | 0 | 別紙明細第2号
| 防音ｼｰﾄ張り | 建物側 | 1 | 式 |  | 0 | 別紙明細第2号
| 養生費 |  | 1 | 式 |  | 0 | 別紙明細第2号
| 整理清掃後片付け |  | 1 | 式 |  | 0 | 別紙明細第2号
0
0
0
0
0
0
0
0
0
0
| 小計 |  |  |  |  | 0
A-2 | 屋上防水改修工事
改修 | 高圧水洗浄 |  | 23 | ｍ2 |  | 0
| 合成高分子系ﾙｰﾌｨﾝｸﾞｼｰﾄ防水 | 平場部分(S-M2) | 14 | ｍ2 |  | 0
| 合成高分子系ﾙｰﾌｨﾝｸﾞｼｰﾄ防水 | 立上り部分(S-F2) | 5.8 | ｍ2 |  | 0
下地処理共
| 塗膜防水 | ﾓﾙﾀﾙ面(X-2) | 3.2 | ｍ2 |  | 0
ｼｰﾙ共
| 防水末端押え金物 | L-40×10 | 22.5 | ｍ |  | 0
| 脱気筒 |  | 1 | 箇所 |  | 0
0
解体 | 既存塩ﾋﾞｼｰﾄ防水撤去 |  | 5.8 | ｍ2 |  | 0
| 既存防水押え金物撤去 |  | 22.5 | ｍ |  | 0
| ｼｰﾘﾝｸﾞ撤去 |  | 22.5 | ｍ |  | 0
0
0
0
0
0
0
| (積込・運搬) |  |  |  |  | 0
| 廃プラスチック類 |  | 0.1 | ｍ3 |  | 0
| 金属くず |  | 3 | ｋｇ |  | 0
0
| (処分) |  |  |  |  | 0
処分費
| 廃プラスチック類 |  | 0.1 | ｍ3 |  | 0 | 0
処分費
| 金属くず |  | 3 | ｋｇ |  | 0 | 0
0
0
0
0
0
0
0
0
0
0
処分費
| 小計 |  |  |  |  | 0 | 0
A-3 | 解体撤去工事
| 屋上外部足場 | くさび緊結式足場 幅600 | 314 | ｍ2 |  | 0 | 別紙明細第3号
| 防音ｼｰﾄ張り |  | 314 | ｍ2 |  | 0 | 別紙明細第3号
| ﾗﾌﾀｸﾚｰﾝ | 25ｔ | 6 | 台 |  | 0 | 別紙明細第3号
鉄骨造 H=7.425m 5.46m2
| 高架水槽架台撤去 | 北棟、南棟共 | 2 | 箇所 |  | 0
北棟
| 高架水槽撤去 | FRP製 2000φ | 1 | 箇所 |  | 0
南棟
| 高架水槽撤去 | FRP製 W2000×D2000×H1000 | 1 | 箇所 |  | 0
| 防鳥ﾈｯﾄ撤去 | 北棟、南棟共 | 262 | ｍ2 |  | 0
0
| (積込・運搬) |  |  |  |  | 0
| 廃プラスチック類 |  | 9.5 | ｍ3 |  | 0
| 金属くず |  | 12285 | ｋｇ |  | 0
(処分)
処分費
| 廃プラスチック類 |  | 9.5 | ｍ3 |  | 0 | 0
処分費
| 金属くず |  | 12285 | ｋｇ |  | 0 | 0
0
処分費
| 小計 |  |  |  |  | 0 | 0
A-4 | 機械設備新設工事
| 加圧給水ﾎﾟﾝﾌﾟ(仮設） | 32φ×60L/min×27mH×（0.4kW×2） | 1 | 台 |  | 0
| 小型給水ﾎﾟﾝﾌﾟﾕﾆｯﾄ据付費 | 0.75kW以下 ﾎﾟﾝﾌﾟ2台 | 1 | 台 |  | 0
| 加圧給水ﾎﾟﾝﾌﾟ(新設） | 32φ×40φ×255L/min×32mH（1.1kW×2） | 1 | 台 |  | 0
| 小型給水ﾎﾟﾝﾌﾟﾕﾆｯﾄ据付費 | 1.5kW以下 ﾎﾟﾝﾌﾟ2台 | 1 | 台 |  | 0
| 単独搬入費（容積重量基準） | 100kg以上で500kg/m3未満 | 108 | kg |  | 0
| 配管用ステンレス鋼管 SUS | 機械･便所 40A | 1 | ｍ |  | 0
| 配管用ステンレス鋼管 SUS | 機械･便所 50A | 17 | ｍ |  | 0
| 保 温(給水仕様)ｸﾞﾗｽｳｰﾙ | 屋内露出 （合成樹脂ｶﾊﾞｰ）32A | 1 | ｍ |  | 0
| 保 温(給水仕様)ｸﾞﾗｽｳｰﾙ | 屋内露出 （合成樹脂ｶﾊﾞｰ）40A | 10 | ｍ |  | 0
| 保 温 ﾎﾟﾘｽﾁﾚﾝﾌｫｰﾑ | 屋外ｶﾞﾙﾊﾞﾆｳﾑ 40A | 7 | ｍ |  | 0
| 耐衝撃塩化ビニル管 (HIVP) | 屋内 φ30 | 6 | ｍ |  | 0
| 耐衝撃塩化ビニル管 (HIVP) | 屋内 φ50 | 1 | ｍ |  | 0
| 耐衝撃塩化ビニル管 (HIVP) | 屋内 φ75 | 1 | ｍ |  | 0
| 青銅製ボール弁 | 15A ねじ込み | 2 | 個 |  | 0
| 青銅製ボール弁 | 32A ねじ込み | 2 | 個 |  | 0
| 青銅製ボール弁 | 40A ねじ込み | 2 | 個 |  | 0
| 青銅製ボール弁 | 50A ねじ込み | 7 | 個 |  | 0
| チャッキ弁 JIS 10K | 青銅製 32A | 1 | 個 |  | 0
| チャッキ弁 JIS 10K | 青銅製 50A | 1 | 個 |  | 0
| 空気抜弁 | 15A | 2 | 個 |  | 0
| 減圧弁 | 50A ねじ込み | 2 | 個 |  | 0
| 防振継手（球形） | 32A JIS10K(SS400) | 3 | 個 |  | 0
| 防振継手（球形） | 40A JIS10K(SS400) | 2 | 個 |  | 0
| 防振継手（球形） | 50A JIS10K(SS400) | 1 | 個 |  | 0
| 配管切断接続（保温有り）仮設 | 鋼管類 50A(分岐･合流) | 1 | 箇所 |  | 0
| 配管切断接続（保温有り） | 鋼管類 50A(分岐･合流) | 4 | 箇所 |  | 0
| 配管切断接続（保温有り） | 鋼管類 80A(分岐･合流) | 2 | 箇所 |  | 0
| SUS製防虫網 | 300口 | 1 | 個 |  | 0
0
0
0
0
0
| 小計 |  |  |  |  | 0
A-5 | 機械設備撤去工事 |  |  |  |  | 0
0
| 揚水ﾎﾟﾝﾌﾟ撤去 | 1.5kW×2 | 2 | 組 |  | 0
| 複数搬入費（重量基準） | 600kg/m3以上 100kg～250kg | 208 | kg |  | 0
| 鋼管撤去 | 50A | 8 | ｍ |  | 0
| 鋼管撤去 | 80A | 9 | ｍ |  | 0
| 鋼管撤去 | 100A | 3 | ｍ |  | 0
| ビニール管撤去 | φ30 | 6 | ｍ |  | 0
| ビニール管撤去 | φ50 | 3 | ｍ |  | 0
| ビニール管撤去 | φ75 | 1 | ｍ |  | 0
| ビニール管撤去 | φ100 | 8 | ｍ |  | 0
| 保温撤去（ﾎﾟﾘｽﾁﾚﾝﾌｫｰﾑ） | 屋外SUS 50A （再使用無し） | 8 | ｍ |  | 0
| 保温撤去（ﾎﾟﾘｽﾁﾚﾝﾌｫｰﾑ） | 屋外SUS 80A （再使用無し） | 9 | ｍ |  | 0
| 弁類撤去（バタフライ弁を除く） | 80A | 2 | 個 |  | 0
| 内装材、材料類、積込 |  | 0.8 | ｍ3 |  | 0
| 取壊発生材運搬(ﾀﾞﾝﾌﾟ2t積) | 12.0km以下 人力積込(仕上材･材料類) | 0.8 | ｍ3 |  | 0
処分費
| 産廃処分費 | 金属類 | 358 | Kg |  | 0 | 0
処分費
| 産廃処分費 | 樹脂類 | 0.4 | ｍ3 |  | 0 | 0
0
0
[6 empty] | 0 | 0
0
0
0
0
0
0
0
0
0
0
0
0
0
0
処分費
| 小計 |  |  |  |  | 0 | 0
A-6 | 電気動力設備工事 |  |  |  |  | 0
[6 empty] | 0 | 0
| 電線管 | PF 28 ｲﾝﾍﾟｲ | 6 | ｍ |  | 0
| ｹｰﾌﾞﾙ | EM-CE 5.5sq-4C PF･FEP管路 | 3 | ｍ |  | 0
| ｹｰﾌﾞﾙ | EM-CEE 2-10C FEP･PF管路 | 3 | ｍ |  | 0
| ﾌﾟﾙﾎﾞｯｸｽ | 150X150X150 VE製 | 1 | 個 |  | 0
| 新設 加圧ポンプ制御盤内 | ｹｰﾌﾞﾙ接続 電源 EM-CE 5.5sq-4C | 1 | 個 |  | 0
| 新設 加圧ポンプ制御盤内 | ｹｰﾌﾞﾙ接続 液面回路 EM-CEE 2sq-10C | 1 | 個 |  | 0
| 既存 揚水ポンプ切り離し 再使用なし | 3Φ200Ｖ 1.5KW | 4 | 台 |  | 0
| 既存 揚水ポンプ制御盤内 | ｹｰﾌﾞﾙ切り離し液面回路EM-CEE 2sq-3C | 2 | 台 |  | 0
| 既存 揚水ポンプ制御盤内 | ｹｰﾌﾞﾙ切り離し 3Φ200Ｖ 1.5KW | 4 | 台 |  | 0
| 既存 撤去 再使用なし | CV 3.5sq-4C PF管路 | 1 | m |  | 0
| 既存 撤去 再使用なし | CV 3.5sq-4C 管路 | 12 | m |  | 0
| 既存 撤去 再使用なし | CVV 2sq-3C 管路 | 8 | m |  | 0
| 既存 撤去 再使用なし | 揚水ポンプ制御盤内部機器 | 2 | 面 |  | 0
| 既存 撤去 再使用なし | 可とう電線管WP 24 | 4 | 本 |  | 0
| 既存 撤去 再使用なし | 電線管 HIVE22 露出 | 8 | m |  | 0
| 既存 撤去 再使用なし | ﾌﾟﾙボックス 150□・150D 樹脂製 | 2 | 個 |  | 0
| 既存 撤去 再使用なし | 電極 LF3 | 2 | 個 |  | 0
処分費
| 処分費 | 樹脂類 | 0.8 | ㎥ |  | 0 | 0
0
0
0
0
0
0
0
0
0
0
0
0
0
0
0
処分費
| 小計 |  |  |  |  | 0 | 0

## （共通仮設費）
記号 | 名称 | 摘要 | 数量 | 単位 | 単価 | 金額 | 備考
Ⅰ | 共通仮設費（率）
| 準備費 |  | 1 | 式
| 仮設建物費 |  | 1 | 式
| 工事施設費 |  | 1 | 式
| 環境安全費 |  | 1 | 式
| 動力用水光熱費 |  | 1 | 式
| 屋外整理清掃費 |  | 1 | 式
| 機械器具費 |  | 1 | 式
| その他費 |  | 1 | 式
計
Ⅱ | 共通仮設費（積上げ）
| 作業車廻りﾊﾞﾘｹｰﾄﾞ | MA型ｽﾀﾝﾄﾞ・丸パイプ4ｍ | 1 | 式 |  |  | 別紙明細第1号
| レッカー損料 | 25ｔ・1回 | 1 | 式 |  |  | 別紙明細第1号
| 交通誘導員 | 交通誘導員B | 1 | 式 |  |  | 別紙明細第1号
計

## （別紙明細）
第 | 1 | 号 |  | 別 紙 明 細 |  |  |  | 一式 | 当り
|  |  |  | 内容 |  | 共通仮設積上げ
名 称 |  | 材料 | 形状寸法 | 数 量 | 単位 | 単 価 | 金 額 | 単価表 | 摘 要
番号
ﾊﾞﾘｹｰﾄﾞ |  |  | 丸パイプ4ｍ | 14 | 本
|  |  | MＡ型ｽﾀﾝﾄﾞ | 28 | 個
|  |  | 運搬費 | 2 | 日
|  |  | 普通作業員 2人×半日 | 1 | 人
レッカー損料 |  |  | 25ｔ | 1 | 回
交通誘導員 |  |  | 交通誘導員B | 10 | 人
第 | 2 | 号 |  | 別 紙 明 細 |  |  |  | 一式 | 当り
|  |  |  | 内容 |  | 直設仮設
名 称 |  | 材料 | 形状寸法 | 数 量 | 単位 | 単 価 | 金 額 | 単価表 | 摘 要
番号
外部足場 |  |  | 枠組本足場 幅900 | 139 | ｍ2
養生シート |  |  |  | 185 | ｍ2
防音シート |  |  |  | 139 | ｍ2
養生費 |  |  |  | 158 | ｍ2
整理清掃後片づけ |  |  |  | 158 | ｍ2
第 | 3 | 号 |  | 別 紙 明 細 |  |  |  | 一式 | 当り
|  |  |  | 内容 |  | 仮設（解体撤去工事）
名 称 |  | 材料 | 形状寸法 | 数 量 | 単位 | 単 価 | 金 額 | 単価表 | 摘 要
番号
外部足場 |  |  | くさび緊結式足場 幅600 | 314 | ｍ2
防音シート |  |  |  | 314 | ｍ2
ﾗﾌﾀｸﾚｰﾝ |  |  | 25ｔ | 6 | 台